## PSGModule
チェック | リファレンス | 実装 | 極性 | 部品種別 | 部品型式/定数 | メーカ | 部品の役割
| U1 | ○ | 有 | IC (8bitマイクロプロセッサ) | PIC18F2550 | Microchip | USB信号を解釈し、U3(YMZ294)を制御する
ｘ | U2 | X | 有 | IC (オペアンプ) | NJM3414AD | 新日本無線 | イヤホン/スピーカを駆動するための音声信号増幅
| U3 | ○ | 有 | PSG音源IC | YMZ294 | YAMAHA | PSG音源
| C1 | ○ | 無 | 積層セラミックコンデンサ | 10u |  | U1(PIC18F2550)内蔵のレギュレータ安定化用
| C2 | ○ | 無 | 積層セラミックコンデンサ | 0.1u |  | U1(PIC18F2550)用のパスコン
ｘ | C3 | X | 無 | 積層セラミックコンデンサ | 0.1u |  | U2(NJM3414AD)用のパスコン
| C4 | ○ | 無 | 積層セラミックコンデンサ | 0.1u |  | U3(YMZ294)用のパスコン
| C5 | ○ | 有 | 電解コンデンサ | 25PK470MEFC8X11.5 | Rubycon | 出力される音声信号から直流分をカットする
ｘ | C6 | X | 有 | 電解コンデンサ | 25PK470MEFC8X11.5 | Rubycon | 出力される音声信号から直流分をカットする
| CN1 | ○ | 有 | USB Micro-B メスコネクタ | ZX62R-B-5P | Hirose | USBコネクタ
| CN2 | ○ | 有 | Φ3.5 ステレオジャック | MJ-8435 |  | イヤホン接続用コネクタ
ｘ | CN3 | X | 無 | 6pin ピンヘッダ | 2.54mm 6pin |  | マイクロプロセッサのソフトウエアデバッグするためのコネクタ
| D1 | ○ | 有 | 赤色LED | LED |  | 電源/データ受信確認用LED (常時ON、データ処理時反転)
| R1 | ○ | 無 | 1/4W カーボン抵抗 | 330Ω |  | D1(LED)の電流を制限するための抵抗
| R2 | ○ | 無 | 1/4W カーボン抵抗 | 10kΩ |  | U1(PIC18F2550)のリセット信号をHighに保つためのプルアップ抵抗
| R3 | ○ | 無 | 1/4W カーボン抵抗 | 0Ω (ジャンパ) |  | RV1(半固定抵抗)による音量設定範囲を制限するための抵抗
ｘ | R4 | X | 無 | 1/4W カーボン抵抗 | x |  | オペアンプに入力される電流を制限するための抵抗
| R5 | ○ | 無 | 1/4W カーボン抵抗 | 100Ω |  | オペアンプに入力される電流を制限するための抵抗
| R6 | ○ | 無 | 1/4W カーボン抵抗 | 10Ω |  | イヤホン端子がショートした際にU2(NJM3414AD)を守るための抵抗
ｘ | R7 | X | 無 | 1/4W カーボン抵抗 | x |  | イヤホン端子がショートした際にU2(NJM3414AD)を守るための抵抗
| RV1 | ○ | 無 | 半固定抵抗器 | 10kΩ |  | 音量調節
| X1 | ○ | 無 | セラミック発振子 | 20MHz | 村田 | U1(PIC18F2550)駆動用のクロック信号源
| X2 | ○ | 有 | 水晶発信器 | 4MHz |  | U3(YMZ294)駆動用のクロック信号源